## bom
Designator | Footprint | Quantity | Value | LCSC Part #
C1 | 402 | optional | 100n | Not mounted
C10, C9 | 402 | 2 | 12pF
C11, C15, C6 | 1206 | 3 | 1nF 2kV
C12, C13, C14, C16, C18, C19, C20, C21, C22, C23, C27, C28, C29, C4, C5, C7, C8 | 402 | 17 | 100nF
C17, C2, C26 | 603 | 3 | 10uF
C3 | 603 | 1 | 47nF
D1, D2, D3 | 603 | 3 | LED
D4 | DO-214AA-2 | 1 | SK54-3G
F1 | 1206 | 1 | 3A
FB1 | 402 | 1 | 7427927140
J1, J2, J3 | 634108150321_RJ45 | 3 | 634108150321
J4 | PinSocket_2x20_P2.54mm_Vertical | 1 | ESQ-120-23-T-D
J5 | 61201621621_2x8-2.54 | 1 | 61201621621
J6 | PinHeader_1x04_P2.54mm_Vertical | optional
J7 | 01X02_5mm_pitch | 1 | Conn_01x02
R1, R2 | 603 | optional | 3.9k | Not mounted
R10, R11, R14, R16, R17, R6, R7, R8, R9 | 603 | 9 | 75R
R12 | 603 | 1 | 47R
R13 | 603 | 1 | 1M
R15 | 603 | 1 | 6k2_1%
R18 | 603 | 1 | 470k
R3 | 603 | 1 | 0R
R4, R5 | 603 | 2 | 10k
U1 | SOIC127P600X175-8N | optional | CAT24C256 | Not mounted
U2 | SOIC127P1030X265-28N | 1 | SN74ABT5402ADWR
U3, U4, U6 | 7490100110A | 3 | 7490100110A
U5 | QFN40P600X600X90-49N-D | 1 | IP175G
Y1 | ECS327TXO33TR | 1 | X322525MOB4SI_25MHz